## Navodnjavanje_troškovnik
Obrazac 2. TROŠKOVNIK - IZMJENA 25.8.2026. - briše se riječ 'dobava', u zagradi, ispisana crvenom bojom
NARUČITELJ: PARKOVI d.o.o., Hallerova aleja 8, Varaždin
PREDMET NABAVE: radovi navodnjavanja na Gradskom groblju u Varaždinu, ebn: 195/2/2026
Naziv i adresa ponuditelja (upisati):__________________________________________
|  |  |  | jed. | cijena
r.br. | opis stavke | jed | količina | cijena | ukupno
SUSTAV ZA NAVODNJAVANJE
1. | ZEMLJANI RADOVI
1.1. | Priprema gradilišta i uklanjanje prepreka, pregled i ispitivanje instalacija temeljnog razvoda vode i automatike, dovoz strojeva i opreme za rad i sl.. | komplet | 1 | 0 | 0
| UKUPNO ZEMLJANI RADOVI: |  |  |  | 0
2. | INSTALATERSKI I MONTAŽERSKI RADOVI
2.1. | Polaganje cijevi iz polietilena PE100, 32x1,9mm, SDR17, 10 bara za izvedbu lateralnih vodova. Stavka uključuje (dobavu)* i ugradnju kvalitetnih spojnica iz polipropilena PN10 za izvedbu kompletnog cjevovoda s ograncima. Obračun po dužnom metru cjevovoda. | m' | 850 | 0 | 0
2.2. | Polaganje cijevi iz polietilena PE100, 40x2,4mm, SDR17, 10 bara za izvedbu lateralnih vodova. Stavka uključuje (dobavu)* i ugradnju kvalitetnih spojnica iz polipropilena PN10 za izvedbu kompletnog cjevovoda s ograncima. Obračun po dužnom metru cjevovoda. | m' | 200 | 0 | 0
2.3. | Polaganje cijevi iz polietilena PE100, 63x3,7mm, SDR17, 10 bara za izvedbu lateralnih vodova. Stavka uključuje (dobavu)* i ugradnju kvalitetnih spojnica iz polipropilena PN10 za izvedbu kompletnog cjevovoda s ograncima. Obračun po dužnom metru cjevovoda. | m' | 320 | 0 | 0
2.4. | Ispiranje instalacije po sekcijama. Ispiranje se vrši čistom vodom nakom bušenja otvora u lateralnim cijevima, prije ugradnje rasprskivača i spajanja cijevi kap po kap. Ukoliko se cijev ispire nakon ugradnje rasprskivača ispiranje se vrši kroz otvoreni kraj cjevovoda. Ispiranje se vrši s količinom minimalno dva volumena segmenta cijevi koji se ispire. | komplet | 1 | 0 | 0
2.5. | Ugradnja ventilske kutije iz ojačanog polipropilena, za ugradnju elektromagnetskih ventila, dim. 701x533x307mm, tip Rain Bird VB-JMB-H. Udaljenost između poklopca okna i drenažne podloge ne smije biti manja od 40cm. Prije ugradnje kutije na dno jame položiti geotekstil da se spriječi ulazak zemlje ispod kutije. | komplet | 3 | 0 | 0
2.6. | Ugradnja četvrtaste ventilske kutije iz ojačanog polipropilena, za ugradnju elektromagnetskih ventila, dim. 590x490x307mm, tip Rain Bird VB-STD-H. Udaljenost između poklopca okna i drenažne podloge ne smije biti manja od 40cm. Prije ugradnje kutije na dno jame položiti čvrstu plastičnu foliju da se spriječi ulazak zemlje ispod kutije. | komplet | 4 | 0 | 0
2.7. | Ugradnja kuglastog ventila promjera R1"1/2 (DN40) za razdjelne ventile sklopova s elektromagnetskim ventilima. Stavka uključuje jedno koljeno 90° i dvije niple dimenzija 1"1/2 i jedan adapter PE 63x1"1/2, te pripadajući brtveni materijal. | komplet | 7 | 0 | 0
2.8. | Ugradnja elektromagnetskog ventila R1" s regulatorom protoka i 24V špulom tip Rain Bird 100-PGA-IVMI. Stavka uključuje (dobavu)* i ugradnju odgovarajućeg navojnog komada (T-komad ili koljeno 1"1/2), niplu 1"1/12 i redukcijsku niplu 1"1/2 x 1" za izradu ventilskog sklopa, sa svim potrebnim brtvenim materijalom, te dvije vodotijesne spojnice tip Rain Bird WPSK20 za spajanje na kabel automatike. | komplet | 17 | 0 | 0
2.9. | Ugradnja filtera s predsetiranim regulatorom pritiska, za ugradnju na izlaznu stranu elektromagnetskog ventila serije 100-PGA-IVMI, R 1" tip Rain Bird PRF-100-RBY. Filter se ugrađuje iza elektroventila. Stavka uključuje sav potreban brtveni materijal. Ovaj tip regulatora ugrađuje se na linije s cijevi kap-po-kap. | komplet | 2 | 0 | 0
2.10. | Polaganje bakrenog dvožilnog kabela s izolacijom i plaštem od PVC mase, standard DIN VDE 0276 dio 603, za podzemnu ugradnju,s punim bakrenim vodičem presjeka 2 x 2,5mm2. Kabel se polaže u rov s cjevovodom. | m' | 220 | 0 | 0
2.11. | Ugradnja spojnog kompleta za ugradnju rasprskivača na lateralni cjevovod. Komplet se sastoji od obujmice odgovarajućeg promjera, komada fleksibilne spojne cijevi Ø16mm prosječne duljine 1m, te prijelaznim komadima 16mm x 3/4" i 16mm x 1/2", s pripadajućim brtvenim materijalom. | komplet | 148 | 0 | 0
2.12. | Ugradnja statičkog pop-up rasprskivača priključka 1/2", visine dizanja 10cm, s ugrađenim regulatorom pritiska 2,1bar i bespovratnim ventilom - tip Rain Bird 1804-SAM-PRS. Stavka uključuje spajanje rasprskivača na pripremljene spojne cijevi, visinsko podešavanje i ručno zbijanje zemlje oko rasprskivača za sprječavanje naginjanja uređaja u radu. | komplet | 10 | 0 | 0
2.13. | Ugradnja statičkog pop-up rasprskivača priključka 1/2", visine dizanja 10cm, s ugrađenim regulatorom pritiska 3,1 bar i bespovratnim ventilom - tip Rain Bird 1804-SAM-PRS45. Stavka uključuje spajanje rasprskivača na pripremljene spojne cijevi, visinsko podešavanje i ručno zbijanje zemlje oko rasprskivača za sprječavanje naginjanja uređaja u radu. | komplet | 24 | 0 | 0
2.14. | Ugradnja dizni za statičke rasprskivače, tip Rain Bird serija HE-VAN 8 uključivo podešavanje dometa i kuta rada. | komplet | 10 | 0 | 0
2.15. | Ugradnja dizni za statičke rasprskivače, tip Rain Bird serija R-VAN 14 uključivo podešavanje dometa i kuta rada. | komplet | 13 | 0 | 0
2.16. | Ugradnja dizni za statičke rasprskivače, tip Rain Bird serija R-VAN 18 uključivo podešavanje dometa i kuta rada. | komplet | 7 | 0 | 0
2.17. | Ugradnja dizni za statičke rasprskivače, tip Rain Bird serija R-VAN 24-360 uključivo podešavanje dometa. | komplet | 4 | 0 | 0
2.18. | Ugradnja sektorskog dinamičkog pop-up rasprskivača priključka 3/4", visine dizanja 10cm, tip kao Rain Bird 5004PCR s ugrađenim regulatorom pritiska na 3,1 bar. Stavka uključuje spajanje rasprskivača na pripremljene spojne cijevi, visinsko podešavanje i ručno zbijanje zemlje oko rasprskivača za sprječavanje naginjanja uređaja u radu, te ugradnju odgovarajuće MPR dizne. | komplet | 114 | 0 | 0
| UKUPNO INSTALATERSKI I MONTAŽERSKI RADOVI: |  |  |  | 0
3. | OSTALI RADOVI
3.1. | Numeracija lateralnih linija s unosom podataka o dekoderskim adresama u programator te izrada programa za navodnjavanje. U cijenu stavke uključiti sve potrebne radnje na obuci djelatnika za samostalno korištenje i održavanje sustava. | komplet | 1 | 0 | 0
3.1. | Snimanje protoka lateralnih linija korištenjem funkcije učenja protoka na programatoru. Tokom snimanja protoka osigurati dovoljan broj djelatnika za nadzor lateralnih linija za potvrdu da na linijama nema oštećenja ili nepravilnosti koje mogu dovesti do pogreške u očitanju. | komplet | 1 | 0 | 0
3.3. | Izrada sheme izvedene instalacije u .dwg elektronskom formatu i jedan printani primjerak u mjerilu 1:200. Shema mora uključiti precizno evidentirane trase i profile cjevovoda i kabela automatike, te položaj elektro magnetskih ventila s oznakama linija i dekoderskih adresa. Shema izvedenog stanja mora uključiti ispis evidencijskih listova za sve lateralne linije s opisom ugrađene opreme na svakoj liniji, protocima linija i referentnim vremenima rada. | komplet | 1 | 0 | 0
| UKUPNO OSTALI RADOVI: |  |  |  | 0
REKAPITULACIJA SUSTAVA ZA NAVODNJAVANJE
1. | UKUPNO ZEMLJANI RADOVI: |  |  |  | 0
2. | UKUPNO INSTALATERSKI I MONTAŽERSKI RADOVI: |  |  |  | 0
3. | UKUPNO OSTALI RADOVI: |  |  |  | 0
| SUSTAV ZA NAVODNJAVANJE UKUPNO: |  |  |  | 0
Upisuju se cijene bez iskazanog PDV-a
*briše se riječ 'dobava' u zagradi ispisana crvenom bojom.